## F.1.1 分部分项工程和单价措施项目清单与计价表(表-08~
| 合计20分 |  |  |  | 合计50分
序号 | 项目编码 （4.1分） | 项目名称 | 项目特征 （11.8分） | 计量 单位 （4.1分） | 工程量 （50分）
| 前9位编码每错误一处扣0.1分； 项目编码后3位统一按照顺序码依次编号，不满足要求每项扣0.05分，总计扣分不超过1分（从本列实际得分中扣除）。 |  | 项目特征描述未描述或描述错误，每处扣0.1-0.2分； 未设置分值的内容不予评分。 | 无计量单位或计量单位错误，每处扣0.1分 | 以自然单位计算的结果，准确率为 100%，该项得满分，否则不得分； 以数量单位（m、m2、m3、t等）计算的结果，误差在±3%以内，该项得满分；误差±3%，该项不得分； 钢筋工程工程量错误，每项扣3-4分，其余项错误每项扣1分； 钢筋工程量保留3位小数，其他工程量统一保留2位小数，小数位数不满足要求每项扣0.2分，总计扣分不超过3分（从本列实际得分中扣除）。
其他说明： 1.工程量清单的格式体例参见《建筑与装饰工程-工程量清单汇总表》，格式体例不符从实得总分中扣除2分； 2.《建筑与装饰工程-工程量清单汇总表》格式为PDF，格式不符从实得总分中扣除2分；PDF文档中的内容确保清晰可见，如内容不可见或不清晰导致扣分，由参赛队自行负责。
1 | 010401004001 | 多孔砖墙 | 1.砖品种、规格、强度等级:页岩多孔砖 2.墙体类型:200厚外墙 3.砂浆强度等级、配合比:M5混合砂浆 （每个0.2分，合计0.6分） | m3 | 44.5254
2 | 010402001002 | 砌块墙 | 1.砌块品种、规格、强度等级:加气混凝土砌块 2.墙体类型:内墙100、内墙200 3.砂浆强度等级:M5混合砂浆 （每个0.2分，合计0.6分） | m3 | 45.9964
3 | 010501001003 | 基础垫层 | 1.混凝土种类:预拌 2.混凝土强度等级:C15 （每个0.1分，合计0.2分） | m3 | 46.844
4 | 010501003004 | 独立基础 | 1.混凝土种类:预拌 2.混凝土强度等级:C30 （每个0.1分，合计0.2分） | m3 | 14.792
5 | 010501004005 | 筏板基础 | 1.混凝土种类:预拌 2.混凝土强度等级:C30 （每个0.1分，合计0.2分） | m3 | 276.63
6 | 010502001006 | 矩形柱 | 1.混凝土种类:预拌 2.混凝土强度等级:C30 （每个0.1分，合计0.2分） | m3 | 95.1226
7 | 010503001007 | 基础梁 | 1.混凝土种类:预拌 2.混凝土强度等级:C30 （每个0.1分，合计0.2分） | m3 | 64.4597
8 | 010505001008 | 有梁板 | 1.混凝土种类:预拌 2.混凝土强度等级:C30 （每个0.1分，合计0.2分） | m3 | 395.2216
9 | 010506001009 | 直形楼梯 | 1.混凝土种类:预拌 2.混凝土强度等级:C30 （每个0.1分，合计0.2分） | m2 | 37.152
10 | 010515001010 | 现浇构件钢筋 HPB300 直径≤φ10 | 1.钢筋种类、规格：HPB300钢筋制作安装 直径≤φ10 （0.1分） | t | 2.243（3分）
11 | 010515001011 | 现浇构件钢筋 HRB400 直径≤φ10 | 1.钢筋种类、规格：HRB400钢筋制作安装 直径≤φ10 （0.1分） | t | 31.025（3分）
12 | 010515001012 | 现浇构件钢筋 HRB400 直径φ12～16 | 1.钢筋种类、规格：HRB400钢筋制作安装 直径φ12~16（0.1分） | t | 30.855（3分）
13 | 010515001013 | 现浇构件钢筋 HRB400 直径＞φ16 | 1.钢筋种类、规格：HRB400钢筋制作安装 直径>φ16（0.1分） | t | 50.315（4分）
14 | 010801001014 | 木质门 | 1.门代号及洞口尺寸:M0922，900mmX2200mm（0.2分） | m2 | 7.92
15 | 010802001015 | 铝合金门 | 1.门代号及洞口尺寸:Mb1524，1500mmX2400mm；M1224，1200mmX2400mm（0.2分） 2.玻璃品种、厚度:详节能设计 | m2 | 15.12
16 | 010802003016 | 钢质防火门 | 1.门代号及洞口尺寸:FM丙0920，900mmX2000mm（0.2分） 2.门类型：丙级防火门 | m2 | 3.6
17 | 010807001017 | 铝合金窗 | 1.窗代号及洞口尺寸:C1623，1600mmX2300mm； C1123，1100mmX2300mm；C6323，6300mmX2300mm；C3223，3200mmX2300mm；C7623，7600mmX2300mm；C10723，10700mmX2300mm；C5723，5700mmX2300mm （合计7种类型的窗，漏掉1项扣0.1分，扣完为止，本项合计0.4分） 2.玻璃品种、厚度:详节能设计 | m2 | 89.47
18 | 010903002018 | 墙面涂膜防水（裙1） | 1.防水膜品种:聚氨酯防潮涂膜 2.涂膜厚度、遍数:1.5厚、一遍 （每个0.2分，合计0.4分） | m2 | 95.2155
19 | 010903002019 | 墙面涂膜防水（内2） | 1.防水膜品种:聚合物水泥防水涂料（Ⅱ型） 2.涂膜厚度、遍数:1.5厚、一遍 （每个0.2分，合计0.4分） | m2 | 124.3124
20 | 010904002020 | 楼（地）面涂膜防水(楼2） | 1.防水膜品种:聚合物水泥基防水涂料（Ⅱ型） 2.涂膜厚度、遍数:1.5厚 （每个0.2分，合计0.4分） | m2 | 37.5758
21 | 011001005021 | 保温隔热楼地面（楼2） | 1.保温隔热部位：楼2 2.保温隔热材料品种、规格、厚度：1:6水泥膨胀珍珠岩回填 （每个0.2分，合计0.4分） | m2 | 37.5758
22 | 011101006022 | 平面砂浆找平层（楼2） | 1.找平层厚度、砂浆配合比:1：3水泥砂浆找坡抹平（0.2分） | m2 | 37.5758
23 | 011102003023 | 块料楼地面（楼1） | 1.结合层厚度、砂浆配合比:素水泥结合层一道、20厚1:3干硬性水泥砂浆结合层，表面撒水泥粉 2.面层材料品种、规格、颜色:8厚600X600防滑耐磨地砖,干水泥擦缝 （每个0.2分，合计0.4分） | m2 | 237.3729
24 | 011102003024 | 块料楼地面（楼2） | 1.找平层厚度、砂浆配合比:1:3水泥砂浆找坡抹平，最薄处30厚 2.结合层厚度、砂浆配合比:20厚1:3干硬性水泥砂浆结合层 3.面层材料品种、规格、颜色:8厚400X400防滑耐磨地砖,干水泥擦缝 （每个0.2分，合计0.6分） | m2 | 37.4258
25 | 011105003025 | 块料踢脚线(踢1） | 1.踢脚线高度:120mm 2.粘贴层厚度、材料种类:界面剂一道（刷前用水喷湿墙面）、10厚1：2水泥砂浆粘结层（内掺建筑胶） 3.面层材料品种、规格、颜色:地砖踢脚 （每个0.2分，合计0.6分） | m2 | 2.5296
26 | 011201001026 | 墙面一般抹灰（内1） | 1.墙体类型:砖内墙 2.底层厚度、砂浆配合比:10厚1：3水泥砂浆打底扫毛找平（两次成活） 3.面层厚度、砂浆配合比:5厚1：2.5水泥砂浆罩面压光 （每个0.2分，合计0.6分） | m2 | 228.3113
27 | 011201004027 | 立面砂浆找平层（裙1） | 1.基层类型：砖内墙 2.找平层材料种类、厚度:9厚1：3水泥砂浆找平 （每个0.2分，合计0.4分） | m2 | 92.7955
28 | 011204003028 | 块料墙面（内2） | 1.墙体类型:砖内墙 2.安装方式:粘贴 3.找平层厚度、砂浆配合比:10厚1：3水泥砂浆打底压实抹平 4.结合层厚度、砂浆配合比:8厚1：2水泥砂浆粘结层（加建筑胶适量） 5.面层材料品种、规格、颜色:6厚300X200白色瓷砖 6.缝宽、嵌缝材料种类:专用勾缝剂勾缝 （每个0.1分，合计0.6分） | m2 | 124.3124
29 | 011207001029 | 墙面装饰板（裙1） | 1.龙骨材料种类、规格:30x30木筋（正面刨光），木筋刷氟化钠防腐剂，双向中距和板材配合（≤500x500） 2.面层材料品种、规格、颜色:5厚胶合板面层，暗钉钉牢（木筋上刷白乳胶） （每个0.2分，合计0.4分） | m2 | 92.7955
30 | 011301001030 | 天棚抹灰（顶1） | 1.基层类型:现浇混凝土板 2.抹灰厚度、材料种类、砂浆配合比:素水泥浆一道甩毛（内掺建筑胶）、5厚1：0.5：3水泥石灰膏砂浆打底、3厚1:0.5:2.5水泥石灰膏砂浆找平 （每个0.2分，合计0.4分） | m2 | 312.416
31 | 011302001031 | 吊顶天棚（顶2） | 1.龙骨材料种类、规格、中距:轻钢龙骨（带凹槽）不上人型 2.面层材料品种、规格:0.6mm厚600X600铝合金扣板 （每个0.2分，合计0.4分） | m2 | 37.5758
32 | 011404001032 | 木墙裙油漆（裙1） | 1.油漆品种、刷漆遍数:刷清漆（面罩防火等级能达到B1级的防火涂料)（0.2分） | m2 | 95.2155
33 | 011407001033 | 墙面喷刷涂料（内1） | 1.基层类型:一般抹灰面 2.喷刷涂料部位：内墙面 3.腻子种类、厚度：2厚腻子分遍刮平（砂浆打磨平整） 4.油漆品种、刷漆遍数:滚涂内墙涂料（两遍成活） （每个0.2分，合计0.8分） | m2 | 240.7333
34 | 011407002034 | 天棚喷刷涂料（顶1） | 1.基层类型:一般抹灰面 2.喷刷涂料部位：天棚 3.腻子种类、遍数：刮腻子两遍 4.油漆品种、刷漆遍数:环保型涂料 （每个0.2分，合计0.8分） | m2 | 312.416
35 | 011702001035 | 筏板基础模板 | 1.基础类型:独立基础 | m2 | 89.45
36 | 011702001036 | 独立基础模板 | 1.基础类型:筏板基础 | m2 | 13.76
37 | 011702001037 | 基础垫层模板 | 筏板基础垫层、独立基础垫层 | m2 | 14.04
38 | 011702002038 | 矩形柱模板 |  | m2 | 723.2044
39 | 011702005039 | 基础梁模板 |  | m2 | 315.8356
40 | 011702014040 | 有梁板模板 | 1.支撑高度:≤3.9m | m2 | 3290.2424
41 | 011702024041 | 楼梯模板 |  | m2 | 37.152