## 工程量清单汇总表
总计 15分 | 合计5分 |  |  |  | 合计10分
序号 | 编码（1.6分） | 项目名称 | 项目特征（2.6分） | 单位（0.8分） | 工程量 （10分）
| 前9位编码每错误一处扣0.1分； 项目编码后3位统一按照顺序码依次编号，不满足要求每项扣0.05分，总计扣分不超过0.5分（从本列实际得分中扣除）。 |  | 项目特征描述未描述或描述错误，每处扣0.05分； 未设置分值的内容不予评分。 | 无计量单位或计量单位错误，每处扣0.05分 | 以自然单位计算的结果，准确率为 100%，该项得满分，否则不得分； 以数量单位（m、m2、m3、t）计算的结果，误差在±3%以内，该项得满分；误差〉±3%，该项不得分； 数量（个/组）工程量保留整数，其他工程量统一保留2位小数。 小数位数不满足要求每项扣0.1分，总计扣分不超过1分（从本列实际得分中扣除）。
其他说明： 1.工程量清单的格式体例参见《给排水工程-工程量清单汇总表》，格式体例不符从实得总分中扣除1分； 2.《给排水工程-工程量清单汇总表》成果提交格式为PDF，格式不符从实得总分中扣除1分；PDF文档中的内容确保清晰可见，如内容不可见或不清晰导致扣分，由参赛队自行负责。
1 | 031004014001 | 87型雨水斗 | 1. 名称: 87型雨水斗 2. 材质: 钢制 3. 型号: DN100 （除名称外每个0.05分，合计0.1分） | 个 | 3（0.5分）
2 | 031004014002 | 侧排式雨水斗 | 1. 名称: 侧排式雨水斗 2. 材质: 钢制 3. 型号: DN100 （除名称外每个0.05分，合计0.1分） | 个 | 3（0.5分）
3 | 031004014003 | 地漏 | 1. 名称: 地漏 2. 材质: 塑料 3. 型号: DN50 （除名称外每个0.05分，合计0.1分） | 个 | 6（0.5分）
4 | 031004006004 | 大便器 | 1. 名称: 蹲式大便器（脚踏式） 2. 材质: 陶瓷 （每个0.05分，合计0.1分） | 组 | 16（0.5分）
5 | 031004007005 | 小便器 | 1. 名称: 挂式小便器 2. 材质: 陶瓷 （每个0.05分，合计0.1分） | 组 | 6（0.5分）
6 | 031004003006 | 洗手槽 | 1. 名称: 洗手槽 2. 材质: 不锈钢 （每个0.05分，合计0.1分） | 组 | 2（0.5分）
7 | 031001006007 | 排水管DN100 | 1.名称：UPVC实壁排水管（0.05分） 2.安装部位：室内 3.介质：污水（0.05分） 4.规格、型号：DN100（0.05分） 5.连接形式：承插粘接（0.05分） （除安装部位外每个0.05分，合计0.2分） | m | 167.46（0.7分）
8 | 031001006008 | 排水管DN50 | 1.名称：UPVC实壁排水管（0.05分） 2.安装部位：室内 3.介质：污水（0.05分） 4.规格、型号：DN50（0.05分） 5.连接形式：承插粘接（0.05分） （除安装部位外每个0.05分，合计0.2分） | m | 7.83（0.7分）
9 | 031001006009 | 排水管DN75 | 1.名称：UPVC实壁排水管（0.05分） 2.安装部位：室内 3.介质：污水（0.05分） 4.规格、型号：DN75（0.05分） 5.连接形式：承插粘接（0.05分） （除安装部位外每个0.05分，合计0.2分） | m | 9.82（0.7分）
10 | 031001006010 | 给水管DN15 | 1.名称：无规共聚聚丙烯(PP-R)给水管（0.05分） 2.安装部位：室内 3.介质：冷水给水（0.05分） 4.规格、型号：DN15（0.05分） 5.连接形式：热熔连接（0.05分） （除安装部位外每个0.05分，合计0.2分） | m | 41.84（0.7分）
11 | 031001006011 | 给水管DN20 | 1.名称：无规共聚聚丙烯(PP-R)给水管（0.05分） 2.安装部位：室内 3.介质：冷水给水（0.05分） 4.规格、型号：DN20（0.05分） 5.连接形式：热熔连接（0.05分） （除安装部位外每个0.05分，合计0.2分） | m | 0.42（0.7分）
12 | 031001006012 | 给水管DN25 | 1.名称：无规共聚聚丙烯(PP-R)给水管（0.05分） 2.安装部位：室内 3.介质：冷水给水（0.05分） 4.规格、型号：DN25（0.05分） 5.连接形式：热熔连接（0.05分） （除安装部位外每个0.05分，合计0.2分） | m | 51.40（0.7分）
13 | 031001006013 | 给水管DN32 | 1.名称：无规共聚聚丙烯(PP-R)给水管（0.05分） 2.安装部位：室内 3.介质：冷水给水（0.05分） 4.规格、型号：DN32（0.05分） 5.连接形式：热熔连接（0.05分） （除安装部位外每个0.05分，合计0.2分） | m | 13.56（0.7分）
14 | 031001006014 | 给水管DN40 | 1.名称：无规共聚聚丙烯(PP-R)给水管（0.05分） 2.安装部位：室内 3.介质：冷水给水（0.05分） 4.规格、型号：DN40（0.05分） 5.连接形式：热熔连接（0.05分） （除安装部位外每个0.05分，合计0.2分） | m | 8.12（0.7分）
15 | 031001006015 | 给水管DN50 | 1.名称：无规共聚聚丙烯(PP-R)给水管（0.05分） 2.安装部位：室内 3.介质：冷水给水（0.05分） 4.规格、型号：DN50（0.05分） 5.连接形式：热熔连接（0.05分） （除安装部位外每个0.05分，合计0.2分） | m | 9.79（0.7分）
16 | 031001006016 | 雨水管 | 1.名称：UPVC实壁排水管（0.05分） 2.安装部位：室内 3.介质：雨水（0.05分） 4.规格、型号：DN100（0.05分） 5.连接形式：承插粘接（0.05分） （除安装部位外每个0.05分，合计0.2分） | m | 92.14（0.7分）