## F.1.1 分部分项工程清单计价表(表-08)【给排水工程】
分部分项工程量清单与计价表
工程名称： |  | 成都市某综合楼及配套建设项目\某综合楼【给排水工程】 |  |  |  |  | 标段：
序号 | 项目编码 |  | 项目名称 | 项目特征描述 | 计量 单位 | 工程量 |  | 金额（元）
[8 empty] | 综合单价 | 合价 | 其 中
暂估价
给水系统
1 | 031001006001 |  | 塑料管 | 1.名称：PP-R塑料给水管 2.安装部位：室内 3.介质：冷水给水 4.规格、型号：De20 1.25Mpa 5.连接形式：热熔连接 6.水压试验、水冲洗及消毒：按设计文件及相关规范要求 | m | 684
2 | 031001006002 |  | 塑料管 | 1.名称：PP-R塑料给水管 2.安装部位：室内 3.介质：冷水给水 4.规格、型号：De25 1.25Mpa 5.连接形式：热熔连接 6.水压试验、水冲洗及消毒：按设计文件及相关规范要求 | m | 254
3 | 031001006003 |  | 塑料管 | 1.名称：UPVC实壁排水管 2.安装部位：室内 3.介质：污废水 4.规格、型号：De50 5.连接形式：胶粘连接 6.灌水（闭水）、通球试验：按设计文件及相关规范要求 | m | 330
4 | 031003001004 |  | 螺纹阀门 | 1.名称：铜芯截止阀 2.规格、型号：DN20 3.连接形式：螺纹连接 | 个 | 18
5 | 031003001005 |  | 螺纹阀门 | 1.名称：止回阀 2.规格、型号：DN50 3.连接形式：螺纹连接 | 个 | 10
6 | 031003003006 |  | 焊接法兰阀门 | 1.名称：闸阀 2.规格、型号：DN100 3.连接形式：法兰连接（不含法兰） | 个 | 8
7 | 031003011007 |  | 碳钢平焊法兰 | 1.名称:碳钢平焊法兰 2.规格、压力等级:DN100 3.连接形式:法兰连接 | 副 | 8
8 | 031002001008 |  | 管道支架 | 1. 名称：成品管卡 2. 材质：塑料 3. 规格：DN20 | 套 | 53
9 | 031002003009 |  | 套管 | 1.名称：一般钢套管 2.安装部位：楼地面 3.材质：碳钢 4.规格、型号：DN32（所穿介质管道DN20) | 个 | 25
分部小计
排水系统
10 | 031001005010 |  | 铸铁管 | 1.名称：无承口柔性铸铁排水管 2.安装部位：室内 3.介质：污废水 4.规格、型号：DN100 5.连接形式：卡箍连接 6.灌水（闭水）、通球试验：按设计文件及相关规范要求 | m | 38
11 | 031001005011 |  | 铸铁管 | 1.名称：无承口柔性铸铁排水管 2.安装部位：室内 3.介质：污废水 4.规格、型号：DN150 5.连接形式：卡箍连接 6.灌水（闭水）、通球试验：按设计文件及相关规范要求 | m | 57
12 | 031001006012 |  | 塑料管 | 1.名称：UPVC实壁排水管 2.安装部位：室内 3.介质：污废水 4.规格、型号：De110 5.连接形式：胶粘连接 6.灌水（闭水）、通球试验：按设计文件及相关规范要求 | m | 577
13 | 031004003013 |  | 洗脸盆 | 1.名称：立柱式冷热水洗脸盆 2.材质：陶瓷 3.包含但不限于水嘴、角阀、金属软管、下水口、排水栓、排水连接管、存水弯、成品支托架等卫生器具配套附件/五金配件的供货、安装、预埋，卫生器具试水及四周密封处理 | 组 | 18
14 | 031004006014 |  | 大便器 | 1.名称：坐式大便器 连体水箱 2.材质：陶瓷 3.包含但不限于座便器桶盖、进水阀配件、角阀、金属软管、橡胶密封圈、排水连接件等卫生器具配套附件/五金配件的供货、安装、预埋，卫生器具试水及四周密封处理 | 组 | 15
15 | 031004014015 |  | 给水附（配）件 | 1.名称：洗衣机专用水龙头 2.规格、型号：DN15 | 个 | 18
16 | 031004014016 |  | 排水附（配）件 | 1.名称：地漏 2.规格、型号：DN50 | 个 | 30
17 | 031004014017 |  | 排水附（配）件 | 1.名称：洗衣机专用地漏 2.规格、型号：DN50 | 个 | 18
18 | 031004014018 |  | 排水附（配）件 | 1.名称：地面扫除口 2.规格、型号：DN100 | 个 | 6
19 | 031002001019 |  | 管道支架 | 1. 名称：管道支吊架制作安装 2. 材质：型钢（综合） 3. 支架形式：一般管架 单件重量（10kg以内） | Kg | 96
20 | 031201003020 |  | 金属结构刷油 | 1. 除锈级别：手工除微锈 2. 油漆品种：红丹防锈漆（底漆），酚醛调和漆（面漆） 3. 结构类型：一般钢结构 4. 涂刷遍数：底漆二道，面漆二道 | kg | 96
21 | 031004014021 |  | 阻火圈 | 1.名称：阻火圈 2.规格、型号：DN100 | 个 | 62
22 | 031002003022 |  | 套管 | 1.名称：一般钢套管 2.安装部位：楼地面 3.材质：碳钢 4.规格、型号：DN80（所穿介质管道DN50) | 个 | 34
23 | 031002003023 |  | 套管 | 1.名称：刚性防水套管 2.安装部位：屋面 3.材质：碳钢 4.规格、型号：DN100 | 个 | 131
分部小计
雨水系统
24 | 031001006024 |  | 塑料管 | 1.名称：承压塑料雨水管 2.安装部位：室内 3.介质：雨水 4.规格、型号：De110 5.连接形式：承插粘接 6.灌水（闭水）、通球试验：按设计文件及相关规范要求 | m | 287
25 | 031004014025 |  | 排水附（配）件 | 1.名称：87型雨水斗 2.规格、型号：DN100 | 个 | 12
分部小计
合 计