## F.1.1 分部分项工程清单计价表(表-08)【建筑与装饰工~
分部分项工程量清单与计价表
工程名称： |  | 成都市某幼儿园及配套建设项目\幼儿园【建筑与装饰工程】 |  |  |  |  | 标段：
序号 | 项目编码 |  | 项目名称 | 项目特征描述 | 计量 单位 | 工程量 |  | 金额（元）
[8 empty] | 综合单价 | 合价 | 其 中
暂估价
0101 土石方工程
1 | 010101001001 |  | 平整场地 | 1.土壤类别 ：三类土 | m2 | 1895.41
2 | 010101002002 |  | 挖一般土方 | 1.基础类型：筏板基础 2.土壤类别：三类土 3.挖土方式：机械大开挖，装车费用需考虑在综合单价 4.挖土深度：1.2m | m3 | 4474.27
3 | 010101004003 |  | 挖基坑土石方 | 1.部位：承台基础 2.土壤类别：三类土 3.挖土方式：小型挖掘机开挖，装车费用需考虑在综合单价 4.挖土深度：1.2m | m3 | 4233.69
4 | 010103001004 |  | 土石方回填 | 1.填方材料品种及粒径要求：按设计综合考虑，符合设计要求及规范要求 2.密实度要求：符合设计及规范要求 3.夯填（碾压）：分层夯填，符合设计要求及规范要求 4.弃土运距：外弃运距及场外堆场，在“余方弃置”项目中报价 | m3 | 3382.29
5 | 010103002005 |  | 余方弃置 | 1.废弃料品种：三类土 2.弃土运距：4km | m3 | 5406.83
分部小计
0104 砌筑工程
6 | 010401004006 |  | 多孔砖墙 | 1.墙体类型：砖墙 2.材料规格、强度等级：烧结多孔砖（KP2型） 240mm×115mm×53mm 3.墙体厚度：240mm 4.砂浆强度等级、配合比：干混砌筑砂浆 M5 | m3 | 823.57
7 | 010401003007 |  | 页岩实心砖墙 | 1.墙体类型：砖墙 2.材料规格、强度等级：标准砖 3.墙体厚度：240mm 4.砂浆强度等级、配合比：干混砌筑砂浆 M5 | m3 | 188.42
分部小计
0105 混凝土及钢筋混凝土工程
8 | 010501001008 |  | 垫层 | 1.混凝土种类：商品砼 2.混凝土强度等级：C15 | m3 | 182.6
9 | 010501003009 |  | 独立基础 | 1.混凝土种类：商品砼，抗渗等级P6 2.混凝土强度等级：C30 | m3 | 44.37
10 | 010502001010 |  | 矩形柱 | 1.混凝土种类：商品砼 2.混凝土强度等级：C35 | m3 | 171.25
11 | 010505001011 |  | 有梁板 | 1.混凝土种类：商品砼 2.混凝土强度等级：C30 | m3 | 1317.22
12 | 010506001012 |  | 直形楼梯 | 1.混凝土种类：商品砼 2.混凝土强度等级：C30 | m2 | 127.64
13 | 010510003013 |  | 过梁 | 1.混凝土种类：预制商品混凝土 2.混凝土强度等级：C25 3.砂浆强度等级、配合比：干混砌筑砂浆 M5 | m3 | 11.72
14 | 010507001014 |  | 入口坡道 | 1.素土夯实 2.150mm厚3:7灰土垫层 3.80mm厚C20混凝土垫层 4.30mm厚M20干混砂浆抹面 | m2 | 79.38
15 | 010515001015 |  | 现浇构件钢筋 HPB300 直径Φ8-Φ10 | 1.钢筋种类、规格：HPB300 直径Φ8-Φ10 | t | 1.537
16 | 010515001016 |  | 现浇构件钢筋 HRB400E 直径Φ8～Φ10 | 1.钢筋种类、规格：HRB400E 直径Φ8～Φ10 | t | 102.423
17 | 010515001017 |  | 现浇构件钢筋 HRB400E 直径Φ12～Φ14 | 1.钢筋种类、规格：HRB400E 直径Φ12～Φ14 | t | 69.294
18 | 010515001018 |  | 现浇构件钢筋 HRB400E 直径Φ16 | 1.钢筋种类、规格：HRB400E 直径Φ16 | t | 32.075
19 | 010516003019 |  | 机械连接 Φ25 | 1.连接方式：螺纹套筒连接 2.螺纹套筒规格：Φ25 | 个 | 12
分部小计
0106 金属结构工程
20 | 010607005020 |  | 砌块墙钢丝网加固 | 1.材料品种、规格：20mm厚钢网（Φ0.9@12*12） | m2 | 71.19
分部小计
0108 门窗工程
21 | 010802003021 |  | 钢质防火门 | 1.门类型：钢质防火门（甲级） 2.框材质、外围尺寸：详见设计 3.扇材质、外围尺寸：详见设计 | m2 | 11.66
22 | 010802003022 |  | 木质防火门 | 1.门类型：木质防火门（甲级） 2.框材质、外围尺寸：详见设计 3.扇材质、外围尺寸：详见设计 | m2 | 8.28
23 | 010807001023 |  | 断热铝合金玻璃窗 | 1.规格型号、开启方式：断热铝合金高透光中空玻璃推拉窗 2.框或扇外围尺寸：详设计 3.玻璃品种规格：Low-E+12Ar+6 | m2 | 919.5
24 | 010807002024 |  | 金属防火窗 | 1.窗类型：铝合金防火窗（乙级） 2.窗洞尺寸：按设计 3.材料种类：按设计 4.玻璃品种、厚度：按设计 | m2 | 11.34
25 | 010807003025 |  | 金属百叶窗 | 1.窗类型：铝合金百叶 2.窗洞尺寸：详设计 3.材料种类：铝合金 | m2 | 146.91
分部小计
0109 屋面及防水工程
26 | 010901001026 |  | 瓦屋面 | 1.瓦品种、规格：彩色沥青瓦 2.铺设方式：干铺 3.找平层砂浆的配合比：20mm厚M15预拌砂浆 | m2 | 643.99
27 | 010902003027 |  | 屋面刚性层 | 1.部位：地下室室外顶板 2.混凝土种类：商品砼（细石砼） 3.混凝土强度等级：70厚C20细石混凝土保护层内配φ6.5@200X200钢筋 | m2 | 41.18
28 | 010902001028 |  | 屋面卷材防水 | 1.卷材品种、规格：自粘聚合物改性沥青防水卷材 聚酯胎Ⅰ型 2.防水厚度：4mm厚 | m2 | 1608.23
分部小计
0110 保温、隔热、防腐工程
29 | 011001001029 |  | 保温隔热屋面 | 1.保温隔热部位：屋面 2.保温隔热方式：聚苯板 干铺 3.保温隔热材料品种、规格、厚度：B1级XPS保温板 65mm | m2 | 1370.39
30 | 011001003030 |  | 保温隔热墙面 | 1.保温隔热方式：外墙外保温 2.保温隔热材料品种、规格：不燃型复合膨胀聚苯乙烯保温板,密度150-250,(浸渍型)(颗粒型) 50mm，保温板专用胶粘剂 3.界面材料种类：6mm厚抗裂砂浆，内置耐碱玻纤网 | m2 | 3417.52
分部小计
0111 楼地面装饰工程
31 | 011101003031 |  | 细石砼楼地面保护层 | 1.保护层厚度、砂浆配合比：C20商品细石混凝土 50mm | m2 | 560.48
32 | 011101006032 |  | 平面砂浆找平层 | 1.基层处理：基层清理，刷1:0.4水泥浆一道 2.找平层厚度、砂浆配合比：20mmM20预拌砂浆找平 | m2 | 2484.11
33 | 011102003033 |  | 块料楼地面 | 1.基层类型：素水泥浆一遍 无胶 2.找平层厚度、砂浆配合比：15mmM15预拌砂浆 3.结合层厚度、砂浆配合比：20mmM20预拌砂浆 4.面层材料品种、规格：防滑地砖 600*600mm | m2 | 1734.56
分部小计
0112 墙、柱面装饰与隔断、幕墙工程
34 | 011201004034 |  | 墙面一般抹灰 | 1.墙体类型：砖内墙 2.基层类型：素水泥浆一遍 无胶 3.找平层砂浆厚度、配合比：18mm厚M5预拌砂浆 | m2 | 152.6
35 | 011204003035 |  | 内墙面砖饰面 | 1.找平层厚度、砂浆配合比：20mm厚M20干混抹灰砂浆 2.安装方式：砂浆粘贴 3.粘结层厚度、材料种类：8厚M20干混抹灰砂浆 4.面层材料品种、规格：内墙面砖 200*300mm | m2 | 2135.02
分部小计
0113 天棚工程
36 | 011302001036 |  | 吊顶天棚 | 1.吊顶形式：不上人型U型轻钢龙骨吊顶，平面 2.面层材料品种、规格、品牌、颜色：铝合金扣板 300*300mm、板厚≥0.8mm | m2 | 427.48
37 | 011301001037 |  | 天棚抹灰 | 1.基层清理：素水泥浆一道甩毛（内掺建筑胶） 2.抹灰厚度、材料种类：15mm厚M15预拌砂浆抹平 | m2 | 126.19
分部小计
0114 油漆、涂料、裱糊工程
38 | 011407001038 |  | 内墙喷刷涂料 | 1.基层类型：墙面一般抹灰面 2.腻子种类：成品腻子粉 3.刮腻子要求：满刮腻子一遍 4.涂料品种、刷喷遍数：仿瓷涂料 三遍 | m2 | 5110.69
分部小计
合 计

## F.1.2 单价措施项目清单计价表(表-08)【建筑与装饰工~
单价措施项目清单与计价表
工程名称： |  | 成都市某幼儿园及配套建设项目\幼儿园【建筑与装饰工程】 |  |  |  |  | 标段：
序 号 | 项目编码 |  | 项目名称 | 项目特征描述 | 计量 单位 | 工程量 |  | 金额（元）
[8 empty] | 综合单价 | 合价 | 其中
暂估价
脚手架工程
1 | 011701001181 |  | 综合脚手架 | 1.建筑结构形式：详设计 2.檐口高度：16.2m 3.投标报价中已包含完成本工程（项目）的所有脚手架（综合脚手架、外脚手架、里脚手架、悬空脚手架、挑脚手架、满堂脚手架、整体提升架、外装饰吊篮等）费用 4．脚手架材质由投标人根据工程实际情况按照国家现行标准《建筑施工扣件式钢管脚手架安全技术规范》JGJ 130、《建筑施工附着升降脚手架管理暂行规定》（建[2000]230）等规范自行确定。 | m2 | 4997.57
小计
混凝土模板及支架（撑 ）
2 | 011702001186 |  | 垫层模板安拆 | 1..模板材料：投标人自行考虑，不论实际施工时采用木模板、钢模板、复合模板或砖胎模，综合单价均不做调整 2.支架材料：投标人自行考虑 3.本项目投标人应根据设计图、投标施工组织设计、现场实际情况综合报价，不论采用何种支模方式均执行该综合单价 4.综合单价内应包含模板支架及模板的安拆、维修、维护、运输等相关费用 5.其他未尽事宜应满足设计及现行国家规范要求 | m2 | 303.83
3 | 011702001187 |  | 独立基础模板安拆 | 1.构件类型：独立基础模板综合 2.模板材料：投标人自行考虑，不论实际施工时采用木模板、钢模板、复合模板或砖胎模，综合单价均不做调整 3.支架材料：投标人自行考虑 4.本项目投标人应根据设计图、投标施工组织设计、现场实际情况综合报价，不论采用何种支模方式均执行该综合单价 5.综合单价内应包含模板支架及模板的安拆、维修、维护、运输等相关费用 6.其他未尽事宜应满足设计及现行国家规范要求 | m2 | 463.98
4 | 011702002193 |  | 矩形柱模板安拆 | 1.构件类型：矩形柱 2.支模高度：支模高度按设计 3.模板材料：投标人自行考虑 4.支架材料：投标人自行考虑 5.本项目投标人应根据设计图、投标施工组织设计、现场实际情况综合报价，不论采用何种支模方式均执行该综合单价 6.综合单价内应包含模板支架及模板的安拆、维修、维护、运输等相关费用 7.其他要求：满足设计与施工验收规范 | m2 | 2291.78
5 | 011702014195 |  | 有梁板模板安拆 | 1.支模高度按设计 2.模板制作、安装、拆除、整理堆放及场内外运输. 3.清理模板粘物及模内杂物、刷隔离剂等. 4.现浇、预制模板按组合钢模、木模、竹胶板、覆模板、覆模竹胶板、复合纤维板等综合考虑 5.其他未尽事宜应满足设计及现行国家规范要求 | m2 | 10319.53
6 | 011702024199 |  | 直形楼梯模板安拆 | 1.模板制作、安装、拆除、整理堆放及场内外运输 2.清理模板粘物及模内杂物、刷隔离剂等 3.现浇、预制模板按组合钢模、木模、竹胶板、覆模板、覆模竹胶板、复合纤维板等综合考虑 4.其他未尽事宜应满足设计及现行国家规范要求 | m2 | 127.64
7 | 011702009203 |  | 过梁模板安拆 | 1.支模高度≤3.9米 2.模板制作、安装、拆除、整理堆放及场内外运输 3.清理模板粘物及模内杂物、刷隔离剂等 4.现浇、预制模板按组合钢模、木模、竹胶板、覆模板、覆模竹胶板、复合纤维板等综合考虑 5.其他未尽事宜应满足设计及现行国家规范要求 | m2 | 191.14
8 | 011702002205 |  | 矩形柱模板超高费 | 1.支撑高度：详见设计 2.超高高度：折算为1m以内 | m2 | 463.39
9 | 011702014207 |  | 有梁板模板超高费 | 1.支撑高度：详见设计 2.超高高度：折算为1m以内 | m2 | 7877.32
小计
垂直运输
10 | 011703001208 |  | 垂直运输 | 1. 建筑物建筑类型及结构形式：详见设计施工图 2. 建筑物檐口高度：16.2m | m2 | 4997.57
小计
合 计

## F.4 总价措施项目清单计价表(表-11)【建筑与装饰工程】
总价措施项目清单计价表
工程名称： |  | 成都市某幼儿园及配套建设项目\幼儿园【建筑与装饰工程】 |  |  | 标段：
序 号 | 项目编码 |  | 项目名称 | 计算基础 | 费率 （%） | 金额 （元） | 调整费率 (%) | 调整后 金额(元) | 备注
1 | 011707001173 |  | 安全文明施工费 |  |  | 335144.02
1.1 | ① |  | 环境保护费 | 分部分项工程及单价措施项目(定额人工费+定额机械费) | 1.1 | 18809.10
1.2 | ② |  | 文明施工费 | 分部分项工程及单价措施项目(定额人工费+定额机械费) | 4.6 | 78656.25
1.3 | ③ |  | 安全施工费 | 分部分项工程及单价措施项目(定额人工费+定额机械费) | 7.9 | 135083.56
1.4 | ④ |  | 临时设施费 | 分部分项工程及单价措施项目(定额人工费+定额机械费) | 6 | 102595.11
2 | 011707002174 |  | 夜间施工增加费
3 | 011707003175 |  | 非夜间施工照明
4 | 011707004176 |  | 二次搬运费
5 | 011707005177 |  | 冬雨季施工增加费
6 | 011707006178 |  | 地上、地下设施、建筑物的临时保护设施
7 | 011707007179 |  | 已完工程及设备保护费
8 | 011707008180 |  | 工程定位复测费
合 计 | [6 empty] | - | - | -

## G.2 暂列金额明细表(表-12-1)【建筑与装饰工程】
暂列金额明细表
工程名称： | 成都市某幼儿园及配套建设项目\幼儿园【建筑与装饰工程】 | 标段：
序号 | 项目名称 | 计量单位 | 暂定金额(元) | 备注
1 | 暂列金额 | 项 | 721505.07
合 计 |  |  | 721505.07 | -

## H 规费、税金项目清单计价表(表-13)【建筑与装饰工程】
规费、税金项目计价表
工程名称： | 成都市某幼儿园及配套建设项目\幼儿园【建筑与装饰工程】 |  | 标段：
序号 | 项目名称 | 计算基础 | 计算基数 | 计算费率（％） | 金额(元)
1 | 规费 | 分部分项定额人工费+单价措施项目定额人工费 |  |  | 144871.52
2 | 销项增值税额 | 分部分项工程费+措施项目费+其他项目费+规费+按实计算费用+创优质工程奖补偿奖励费-按规定不计税的工程设备金额-除税甲供材料（设备）费
3 | 附加税 | 分部分项工程费+措施项目费+其他项目费+规费+按实计算费用+创优质工程奖补偿奖励费-按规定不计税的工程设备金额-除税甲供材料（设备）费
合计